## Character LCD Module
CNK Character LCD Module List
Dots | Model | Display Type | Outline (Glass) mm | V.A mm | VOP | Viewing
8*1 | CNK0801-19114A | VA | 36.5x18.5 | 30x10 | 4 | 6:00
12*2 | CNK1202-19111A | STN | 49.8x23.2 | 46x14.5 | 4.8 | 6:00
16*1 | CNK1601-23777A | STN | 127.4x32.8 | 120x23 | 4.2 | 6:00
16*2 | CNK1602-15001A1 | STN | 41.85x18.85 | 36.35x10.35 | 3.8 | 6:00
16*2 | CNK1602-23106A | HTN | 68x28.3 | 65x18 | 4.5 | 12:00
16*2 | CNK1602-23183A/B | STN/FSTN | 104x33.5 | 101x25.5 | 4.8 | 6:00
16*2 | CNK1602-23078A | STN | 104.5x34 | 101x25.4 | 5 | 6:00
16*2 | CNK1602-23106B | FSTN | 68x28.3 | 65x18 | 4.5 | 12:00
16*2 | CNK1602-23334A | VA | 69.7x22.6 | 65x14.5 | 4.7 | all
16*2 | CNK1602-23421A | STN | 68.6x25 | 64x17.9 | 4.7 | 6:00
16*2 | CNK1602-23422A | STN | 68.6x25 | 64x17.9 | 4.7 | 6:00
16*2 | CNK1602-23427A | STN | 69.8x23 | 65x14 | 5 | 6:00
16*2 | CNK1602-23427B | STN | 69.8x23 | 65x14 | 5 | 6:00
16*2 | CNK1602-23654A | STN | 83.6x29.8 | 80.6x21.9 | 4.15 | 12:00
16*2 | CNK1602-24184A | STN | 69.6x23.6 | 66.8x16.8 | 5 | 6:00
16*2 | CNK1602-23422B | DFSTN | 68.6x25 | 64x17.9 | 4.7 | 12:00
16*3 | CNK1603-13001A | DFSTN | 87x35 | 84x27 | 4.6 | 12:00
16*4 | CNK1604-23280A | FSTN | 69.3x43.3 | 65.3x35.3 | 4.5 | 6:00
1602 | CNK1602-18079B | STN | 69.6x21.8 | 67x15.2 | 4.7 | 6:00
1602 | CNK1602-18079C | STN | 69.6x22.6 | 67x15.2 | 3.8 | 6:00
1602 | CNK1602-16003B | DFSTN | 63.8x21.8 | 60.8x18.8 | 4.3 | 12:00
1602 | CNK1602-18079A | STN | 69.6x21.8 | 67x15.2 | 4.7 | 6:00
1602 | CNK1602-18079D | STN | 69.6x21.8 | 67x15.2 | 4.7 | 6:00
1602 | CNK1602-22119A | DFSTN | 65.2x27.75 | 60.8x17.65 | 4.3 | 12:00
20*4 | CNK2004-23538A | STN | 96x36 | 76.5x25.7 | 4.5 | 6:00
2204 | CNK2004-13001A | STN | 67.5x30.5 | 63.5x23.5 | 4.2 | 6:00
40*4 | CNK4004-23832A | STN | 165x40.6 | 146.5x29.8 | 4.5 | 6:00
50*40 | CNK2000-22372A | STN | 52.95/50.95x56.95
100*1 | CNK1001-18127A | VA | 100x25 | 97x19 | 5 | 12:00
120*32 | CNK12032-23380A | STN | 66.8x31.7 | 62x22.5 | 5 | 6:00
122*16 | CNK12232-23353A | STN | 65x26.2 | 60x18 | 5.5 | 6:00
122*32 | CNK12232-23143A | STN | 64.8x26.1 | 61.8x18.1 | 10 | 6:00
122*32 | CNK12232-23513A | STN | 82.5x29 | 79.5x22 | 7 | 12:00
128*32 | CNK12832-22260A | FSTN | 79.6x31.1 | 75x22 | 6 | 6:00
128*32 | CNK12832-23206A | STN | 65x26.5 | 60.1x18.2 | 4.5 | 6:00
128*32 | CNK12832-23311A | STN | 64.2x25.9 | 61.2x18.9 | 5 | 6:00
128*32 | CNK12832-23311B | STN | 64.2x25.9 | 61.2x18.9 | 5 | 6:00
128*48 | CNK12848-23706A | FSTN | 71x35.8 | 68x29 | 8.5 | 6:00
128*64 | CNK12864-22114A | STN | 51.3/48.8x39.3 | 43.6x29 | 4.2 | 6:00
128*64 | CNK12864-22259A | STN | 79.5x47.9 | 75.75x39.82 | 8.5 | 6:00
128*64 | CNK12864-13027A | STN | 66.8x43.5 | 61x33.5 | 7.3 | 6:00
128*64 | CNK12864-14010A | STN | 69x43 | 66x35 | 5 | 6:00
128*64 | CNK12864-23123A | FSTN | 52.5x39.3 | 43.5x28.8 | 8.75 | 6:00
128*64 | CNK12864-23203A | STN | 76.2x49 | 72x40 | 8.5 | 6:00
128*64 | CNK12864-23469A | STN | 52.5x39.3 | 43.5x28.8 | 8.75 | 6:00
128*64 | CNK12864-21300A | STN | 76.4x49 | 73.4x40 | 5 | 6:00
128*64 | CNK12864-23590A | FSTN | 63.4x34.8 | 59.4x30.8 | 24
128*64 | CNK12864-23641A | STN | 93x53.2 | 73.5x39 | 13 | 6:00
128*64 | CNK12864-23644A | STN | 74.4x56.4 | 63.4x45.4 | 9 | 6:00
128*64 | CNK12864-23823A | FSTN | 76x49 | 72x40 | 9.1 | 6:00
128*64 | CNK12864-23644B | FSTN | 74.4x56.4 | 63.4x45.4 | / | 6:00
128*64 | CNK12864-24152A | FSTN | 84x51 | 75x40 |  | 6:00
128*64 | CNK12864-24168A | STN | 78.4x50.4 | 74.4x42.4 | 9.5 | 6:00
128*64 | CNK12864-24303A | FFSTN | 77.8x48.75 | 73.51x38.75 | 9 | 6:00
133*32 | CNK12232-24035A | STN | 71.7x24.9 | 68.7x17.9 | 5 | 6:00
160*32 | CNK16032-23309A | FSTN | 90.2x24.7 | 85.2x19.7 | 4.5 | 6:00
192*64 | CNK19264-11004A | STN | 112x50 | 104x39 | 5 | 6:00
192*64 | CNK19264-23131A | STN | 89.3x43 | 85x32 | 12.5 | 6:00
192*64 | CNK19264-23379A | STN | 112x50 | 104x39 | 9.5 | 6:00
192*64 | CNK19264-24361A | FSTN | 89.3x43 | 85x32 | 12.5 | 6:00
200*2 | CNK2002-12001A | STN | 89x29 | 86x21 | 4.2 | 6:00
200*2 | CNK2002-16033A | STN | 68x24 | 65x18.5 | 4.5 | 12:00
200*2 | CNK2002-23403A | STN | 89x29 | 86x21 | 4.7 | 6:00
240*128 | CNK240128-23032A | STN | 126.5x72.5 | 115x64 | 16.1 | 6:00
240*128 | CNK240128-24294A | STN | 100x58 | 95x50 | 14.5 | 6:00
240*64 | CNK24064-22230A | STN | 140x51.6 | 133.4x40.2 | 12 | 6:00
240*64 | CNK24064-23167A | STN | 168x80 | 164x66 | 12 | 6:00
320*240 | CNK320240-23783A | STN | 130/127x99.9 | 123x93 | 24 | 6:00